## Sheet1
Line | CZ01 | CZ02 | CZ03 | CZ05 | CZ07 | CZ08 | CZ09 | CZ10 | CZ11 | CZ12 | EG01 | ZA01 | ZA02
Configuration | S | SMS | SMS | SSMMS | SSS | SSS | SSMMMS | SSMMS | SMMS | SMMS | SSMMXS | SMMS | SMMS
Width (m) | 3.2 | 3.2 | 3.2 | 3.2 | 3.2 | 4.2 | 3.2 | 4.2 | 2.6 | 2.4 | 4.2 | 2.6 | 3.2
SB - effective width (m) | 3.3 | 3.3 | 3.5 | 3.5 | 3.5 | 4.5 | 3.5 | 4.7 | 2.9 | 2.7 | 4.5 | 2.9 | 3.5
MB - effective width (m) |  | 3.3 | 3.5 | 3.5 |  |  | 3.5 | 4.7 | 2.9 | 2.7 | 4.5 | 2.9 | 3.5
Spunbond beam max throughput (kg/h/m/) | 120 | 126 | 165 | 162 | 151 | 240 | 215 | 215 | 215 | 250 | 215 | 215 | 215
Meltblown beam max throughput (kg/h/m) | 0 | 60 | 54.4 | 54.7 | 0 | 0 | 70 | 70 | 60 | 60 | 70 | 60 | 60
Spin belt max speed (m/min) | 120 | 270 | 450 | 580 | 580 | 755 | 1000 | 1150 | 600 | 800 | 1000 | 600 | 600
Max. througput (kg/h) | 396 | 1029.6 | 1345.4 | 2083.9 | 1585.5 | 3240 | 2992.5 | 3689.5 | 1595 | 1674 | 3532.5 | 1595 | 1925
S Beams | 1 | 2 | 2 | 3 | 3 | 3 | 3 | 3 | 2 | 2 | 3 | 2 | 2
M Bearms | 0 | 1 | 1 | 2 | 0 | 0 | 3 | 2 | 2 | 2 | 2 | 2 | 2